## Sheet1
Purpose: |  | Bill of Material
Project: |  | 3.5BBL w7BBL HLT 3-6.0kW 3-12.0kW 208V 3PH home system
Schematic: |  | CA21061501BHBL
ID | Vendor | PART | VENDOR PART# | MANUFACTURER PART# | DESCRIPTION | Cost | QT. | COST
0 |  |  |  | ENCLOSURE
10 | HOF | EN |  | CSD30248-R7343 | 30x24x08 Modified Enclosure (qty based on 20) | 206.06 | 1 | 206.06
20 | HOF | EN |  | CP3024G | 27x21 Galvanized Subpanel for 30x24 enclosure | 40.75 | 1 | 40.75
30
40 |  |  |  | MAIN BREAKER & DISTRIBUTION
50 | GLA | MCCB | 4182231 | PDG23F0225E3RJ | 225A 3POLE 600VAC 25KA@480V LSIG PXR20LSIG LINE AND LOAD LUGS | 419.39 | 1 | 419.39
60 | GLA | MCCB | 4187244 | PDG2X3TA2256W | TERMINAL DISTRIBUTION LUG 225A (6) 14-6AWG FOR PDG2 | 64.38 | 1 | 64.38
70
80
90 |  |  |  | CONTROL POWER
100 | GLA | PS | 3552281 | PS5R-VD24 | 24VDC 2.5A 60VA Slim 85-264VAC | 24.71 | 1 | 24.71
110 | GLA | CR | 3571643 | RV8H-2S-AD24 | 6mm 24VAC/DC DPDT 6A Spring (1.5A @240VAC Inductive) | 10.575 | 1 | 10.575
120
130 |  |  |  | BRANCH BREAKERS & CONTACTORS
140 | GLA | MCB | 3951728 | FAZ-C50/3-NA | 3-Pole MCB UL 489 50A C CURVE 240V | 34.18 | 3 | 102.54
150 | GLA | MCB | 3482938 | FAZ-C25/3-NA | 3-Pole MCB UL 489 25A C CURVE | 34.18 | 3 | 102.54
160 | GLA | CON | 2443231 | XTCE018C10TD | EATON - 18A (40A Gen.) Contactor 3P 1 N.O. DC Coil | 27.06 | 3 | 81.18
170 | GLA | CON | 2289559 | XTCE009B10TD | EATON - 9A (20A Gen.) Contactor 3P 1 N.O. DC Coil | 23.79 | 3 | 71.37
180
190 |  |  |  | CONTROLLERS
200 | GLA | DIN | 3756876 | PXU100C0 | Red Lion 1/8 DIN Vertical PID Controller, 24VDC | 96 | 3 | 288
210 | GLA | TMR | 3757039 | LCT316-400 | Dwyer Panel Mount Timer with Relay | 44.941 | 1 | 44.941
220
230 |  |  |  | CONTROLS
240 | KDL | SW | 4043758 | 800FP-SM32PX12 | AB 3POS 2NC-1NO SWITCH PLASTIC | 15.91 | 2 | 31.82
250 | KDL | SW | 2194587 | 800FP-SM32PX20 | AB 3POS 2NO SWITCH PLASTIC | 12.62 | 2 | 25.24
260 | KDL | PL | 2140865 | 800FP-P3PN3G | Green Pilot Light 24VDC | 13.01 | 2 | 26.02
270
280 |  |  |  | SAFETY
290 | KDL | ES | 2384245 | 800FP-MT44PX03 | AB 800F Red Mushroom Plastic 40mm, w/ 3N.C. | 22.44 | 1 | 22.44
300 | KDL | ES | 2405867 | 800F-15YSE112 | AB 800F E-Stop Legend Plate, Yellow | 0.87 | 1 | 0.87
310
320 |  |  |  | TERMINAL BLOCKS
330 | GLA | TB | 3363174 | ZK2.5-4P-BL | 12 AWG Blue 4pt Terminal Block 20A | 0.63 | 26 | 16.38
340 | GLA | TB | 3364002 | EK-2.5-4P | 4pt 10/12AWG Terminal Block End Section | 0.4 | 4 | 1.6
350 | GLA | TB | 3398637 | ZK2.5-PE-4P | 12 AWG GND 4pt Terminal Block 20A (Green/Yellow) | 2.14 | 1 | 2.14
360 | GLA | TB | 3603864 | ZK4-PE-4P | 10 AWG GND 4pt Terminal Block 30A (Green/Yellow) | 2.12 | 1 | 2.12
370 | GLA | TB | 2961614 |  | 6 AWG GND Green/Yellow 2pt Terminal Block (screw) | 2.25 | 2 | 4.5
380 | GLA | TB | 2913167 |  | 6 AWG 2pt Terminal Block End Section | 0.19 | 1 | 0.19
390 | GLA | DIN | 2913171 | BAM4 | DIN-Anchor Dark Grey | 0.56 | 9 | 5.04
400 | GLA | JUM | 3339027 | JB5-3 | 3pt Orange TB Jumper (32A) | 0.77 | 2 | 1.54
410 | GLA | GND | 38927 | ADR21ITB | 2/0AWG AL 1HOLE LUG LAMLA2/0-14Q | 1.06 | 1 | 1.06
420
430 |  |  |  | MISCELLANEOUS
440 | McM | SAF |  | 5891T822 | Lock Out Safety 3.5X5 | 2 | 1 | 2
450 | McM | SAF |  | 5891T622 | Electrical Hazard 3.5X5 | 2 | 1 | 2
460
470
480 | GLA | WD |  | TY1CPG6 | 1" Flush Wire Duct Cover | 0.371 | 6 | 2.226
490 | GLA | WD |  | TY1X2NPG6 | 1X2" Narrow Wire Duct Gray PVC | 2.786 | 6 | 16.716
500 | KDL | WR |  | 12 Ga. Wire | THHN Wire 600V | 0.1 | 120 | 12
510 | GLA | DR |  | 1732205 | DIN Rail 6' 6" | 1 | 2 | 2
520 | CRFT | LBL |  | Wire Labels | Wire Labels | 5 | 1 | 5
530 | GLA | SPW |  | SRPE-250-9-C | 1/4" UL Spiral Wire Wrap | 0.35 | 6 | 2.1
540
[6 empty] | Material Cost |  | 1641.438