## _TOM_ Order_BoM
Purpose: Bill of Material
Project: Turks Head GF Valve Update
Schematic: CA24061401CRTH
| ID | VENDOR |  |  | MODEL | DESCRIPTION |  | COST | TOTAL COST
| 10 | KDL | ENC | 2037253 | CSD303010 | 30Hx30Wx10D Grey Type 4 Enclosure | 1 | 314.72 | 314.72 |  |  |  | TRUE | 0 | HOFFMAN GREY TYPE 4 | 2024-03-06 | ea. | 0 |  | 0 | 0 | 0 | 0 |  | 0 | XXX
| 20 | KDL | PAN | 2299106 | CP3030G | Galvanized Subpanel for 30x30 enclosure | 1 | 83.8 | 83.8 |  |  |  | TRUE | 0 | HOFFMAN SUBPANELS | 2024-06-14 | ea. | 0 |  | 0 | 0 | 0 | 0 |  | 0 | XXX
| 30 | GLA | MCB | 3612927 | FAZ-D30/1-NA-SP | 1-Pole MCB UL 489 30A D CURVE 277V | 1 | 16.02 | 16.02 |  |  |  | TRUE | 0 |  | 2024-01-22 | ea. | 0 |  | 0 | 0 | 0 | 0 |  | 0 | XXX
| 40 | GLA | DIS | 4194055 | GLAS-R9-30-NF-KIT | 30AMP COMPACT NON-FUSED DISCONNECT UL98, SELECTOR HANDLE RED/YELLOW NEM4X, 320MM SHAFT INTERNAL LUGS | 1 | 93.62 | 93.62 |  |  | 35.4 IN-LB | TRUE | 0 | EATON NON-FUSED DISCONNECT KITS | 2024-05-14 | ea. | 0 |  | 0 | 0 | 0 | 0 |  | 0 | XXX
| 50 | GLA | FSH | 4347803 | E92/30SCC | CLASS CC 2POLE FUSE HOLDER, INDICATING FLIP STYLE, 30AMP, DIN MOUNT | 4 | 12.71 | 50.84 |  |  |  | TRUE | 0 | CLASS CC FUSEHOLDERS | 2024-01-22 | ea. | 0 |  | 0 | 0 | 0 | 0 |  | 0 | XXX
| 60 | KDL | FUS | 22687 | LP-CC-12 | 12A Class CC Time Delay Fuse | 4 | 12.35 | 49.4 | 7 | FROM SHELF! |  | TRUE | 86.45 |  | 2024-06-14 | ea. | 0 |  | 0 | 0 | 0 | 0 |  | 0 | XXX
| 70 | KDL | FUS | 22694 | LP-CC-25 | 25A Class CC Time Delay Fuse | 4 | 12.35 | 49.4 | 8 | FROM SHELF! |  | TRUE | 98.8 |  | 2024-06-14 | ea. | 0 |  | 0 | 0 | 0 | 0 |  | 0 | XXX
| 80 | KDL | PS | 3595388 | SVL2024100 | 24VDC 20A 480W SOLA 85-264VAC | 4 | 169.14 | 676.56 |  |  |  | TRUE | 0 |  | 2024-06-14 | ea. | 0 |  | 0 | 0 | 0 | 0 |  | 0 | XXX
| 90 | GLA | PLC | 3573511 | FC6A-C16R1CE | IDEC 16I/O 24VDC 9IN (Sink/Source) 7RO RS485 Ethernet (MAX 4 Modules before EXP Module!) | 1 | 140 | 140 |  |  |  | TRUE | 0 | IDEC BASE PLCs | 2024-01-22 | ea. | 0 |  | 0 | 0 | 0 | 0 |  | 0 | XXX
| 100 | GLA | PLC | 3615677 | FC6A-R161 | IDEC 16pt Relay Output | 2 | 101.75 | 203.5 | 0 |  |  | TRUE | 0 |  | 2024-01-22 | ea. | 0 | 2 | 0 | 0 | 0 | 203.5 | TRUE | 0 | XXX
| 110 | GRY | ETH | 1085039 | FL SWITCH 1000 | Phoenix Contact 1085039 Unmanaged Ethernet Switch, 5-Port, 24VDC | 1 | 78.58 | 78.58 |  |  |  | TRUE | 0 |  | 2024-05-01 | ea. | 0 |  | 0 | 0 | 0 | 0 |  | 0
| 120 | GLA | CR | 3634496 | RJ1S-CLD-D24 | Relay SPDT 12A 24VDC LED and Diode (NEED SOCKET) | 32 | 6.97 | 223.04 |  |  |  | TRUE | 0 |  | 2024-05-15 | ea. | 0 | 6 | 0 | 0 | 0 | 41.82 |  | 0 | XXX
| 130 | GLA | CR | 3634498 | SJ1S-07LW | Socket for RJ1 | 32 | 2.91 | 93.12 |  |  |  | TRUE | 0 |  | 2024-01-22 | ea. | 0 | 6 | 0 | 0 | 0 | 17.46 |  | 0 | XXX
| 140 | GLA | TB | 3794162 | ZK2.5-T3 | 12AWG 3-Tier Terminal Block Gray Three Circuit | 32 | 2.26 | 72.32 | 72 | FROM SHELF! |  | TRUE | 162.72 | 3-Tier TBs | 2024-01-22 | ea. | 0 |  | 0 | 0 | 0 | 0 |  | 0 | XXX
| 150 | GLA | TB | 3706457 | EK2.5-T3 | 3-Tier Terminal Block Gray End Section | 1 | 0.69 | 0.69 | 0 |  |  | TRUE | 0 |  | 2024-01-22 | ea. | 0 |  | 0 | 0 | 0 | 0 |  | 0 | XXX
| 160 | KDL | PL | 2156399 | 800FP-P4PN3R | Red Pilot Light 24VDC | 1 | 15.16 | 15.16 |  |  |  | TRUE | 0 |  | 2024-06-14 | ea. | 0 | 3 | 0 | 0 | 0 | 45.48 | TRUE | 0 | XXX
2160.77